## Sheet1
Section | Block Number | Block Length (m) | Speed Limit (m/s) | Infrastructure | #VALUE!
T | 77 | 50 | 11.1111 |  | 3.0864
C | 9 | 75 | 11.1111 | SWITCH TO/FROM YARD | 3.0864
C | 8 | 75 | 11.1111 |  | 3.0864
C | 7 | 75 | 11.1111 | STATION: SHADYSIDE | 3.0864
B | 6 | 50 | 11.1111 |  | 3.0864
B | 5 | 50 | 11.1111 |  | 3.0864
B | 4 | 50 | 11.1111 |  | 3.0864
A | 3 | 50 | 11.1111 |  | 3.0864
A | 2 | 50 | 11.1111 |  | 3.0864
A | 1 | 50 | 11.1111 |  | 3.0864
F | 16 | 50 | 11.1111 | STATION: HERRON AVE | 3.0864
F | 17 | 200 | 15.2778 |  | 4.2438
F | 18 | 400 | 19.4444 |  | 5.4012
F | 19 | 400 | 19.4444 |  | 5.4012
F | 20 | 200 | 19.4444 |  | 5.4012
G | 21 | 100 | 15.2778 | STATION: SWISSVILLE | 4.2438
G | 22 | 100 | 15.2778 |  | 4.2438
G | 23 | 100 | 15.2778 |  | 4.2438
H | 24 | 50 | 19.4444 | UNDERGROUND | 5.4012
H | 25 | 50 | 19.4444 | STATION; PENN STATION; UNDERGROUND | 5.4012
H | 26 | 50 | 19.4444 | UNDERGROUND | 5.4012
H | 27 | 50 | 19.4444 | SWITCH; UNDERGROUND | 5.4012
H | 28 | 50 | 19.4444 | UNDERGROUND | 5.4012
H | 29 | 60 | 19.4444 | UNDERGROUND | 5.4012
H | 30 | 60 | 19.4444 | UNDERGROUND | 5.4012
H | 31 | 50 | 19.4444 | UNDERGROUND | 5.4012
H | 32 | 50 | 19.4444 | SWITCH; UNDERGROUND | 5.4012
H | 33 | 50 | 19.4444 | UNDERGROUND | 5.4012
H | 34 | 50 | 19.4444 | UNDERGROUND | 5.4012
H | 35 | 50 | 19.4444 | STATION; STEEL PLAZA; UNDERGROUND | 5.4012
H | 36 | 50 | 19.4444 | UNDERGROUND | 5.4012
H | 37 | 50 | 19.4444 | UNDERGROUND | 5.4012
H | 38 | 50 | 19.4444 | SWITCH; UNDERGROUND | 5.4012
H | 39 | 50 | 19.4444 | UNDERGROUND | 5.4012
H | 40 | 60 | 19.4444 | UNDERGROUND | 5.4012
H | 41 | 60 | 19.4444 | UNDERGROUND | 5.4012
H | 42 | 50 | 19.4444 | UNDERGROUND | 5.4012
H | 43 | 50 | 19.4444 | SWITCH; UNDERGROUND | 5.4012
H | 44 | 50 | 19.4444 | UNDERGROUND | 5.4012
H | 45 | 50 | 19.4444 | STATION; FIRST AVE; UNDERGROUND | 5.4012
I | 46 | 75 | 19.4444 | UNDERGROUND | 5.4012
I | 47 | 75 | 19.4444 |  | 5.4012
I | 48 | 75 | 19.4444 | STATION; STATION SQUARE | 5.4012
J | 49 | 50 | 16.6667 |  | 4.6296
J | 50 | 50 | 16.6667 |  | 4.6296
J | 51 | 50 | 15.2778 |  | 4.2438
J | 52 | 43.2 | 15.2778 | SWITCH | 4.2438
J | 53 | 50 | 15.2778 |  | 4.2438
J | 54 | 50 | 15.2778 |  | 4.2438
K | 55 | 75 | 15.2778 |  | 4.2438
K | 56 | 75 | 15.2778 |  | 4.2438
K | 57 | 75 | 15.2778 |  | 4.2438
L | 58 | 75 | 15.2778 |  | 4.2438
L | 59 | 75 | 15.2778 |  | 4.2438
L | 60 | 75 | 15.2778 | STATION; SOUTH HILLS JUNCTION | 4.2438
M | 61 | 75 | 15.2778 |  | 4.2438
M | 62 | 75 | 15.2778 |  | 4.2438
M | 63 | 75 | 15.2778 |  | 4.2438
N | 64 | 75 | 15.2778 |  | 4.2438
N | 65 | 75 | 15.2778 |  | 4.2438
N | 66 | 75 | 15.2778 |  | 4.2438
J | 52 | 43.2 | 15.2778 | SWITCH | 4.2438
J | 51 | 50 | 15.2778 |  | 4.2438
J | 50 | 50 | 16.6667 |  | 4.6296
J | 49 | 50 | 16.6667 |  | 4.6296
I | 48 | 75 | 19.4444 |  | 5.4012
I | 47 | 75 | 19.4444 |  | 5.4012
I | 46 | 75 | 19.4444 | UNDERGROUND | 5.4012
O | 67 | 50 | 15.2778 | UNDERGROUND | 4.2438
P | 68 | 50 | 15.2778 | UNDERGROUND | 4.2438
P | 69 | 50 | 15.2778 | UNDERGROUND | 4.2438
P | 70 | 50 | 15.2778 | UNDERGROUND | 4.2438
Q | 71 | 50 | 15.2778 | UNDERGROUND | 4.2438
H | 38 | 50 | 19.4444 | SWITCH; UNDERGROUND | 5.4012
H | 37 | 50 | 19.4444 | UNDERGROUND | 5.4012
H | 36 | 50 | 19.4444 | UNDERGROUND | 5.4012
H | 35 | 50 | 19.4444 | UNDERGROUND | 5.4012
H | 34 | 50 | 19.4444 | UNDERGROUND | 5.4012
H | 33 | 50 | 19.4444 | UNDERGROUND | 5.4012
H | 32 | 50 | 19.4444 | SWITCH; UNDERGROUND | 5.4012
R | 72 | 50 | 15.2778 | UNDERGROUND | 4.2438
S | 73 | 50 | 15.2778 | UNDERGROUND | 4.2438
S | 74 | 50 | 15.2778 | UNDERGROUND | 4.2438
S | 75 | 50 | 15.2778 | UNDERGROUND | 4.2438
T | 76 | 50 | 15.2778 | UNDERGROUND | 4.2438
G | 23 | 100 | 15.2778 |  | 4.2438
G | 22 | 100 | 15.2778 |  | 4.2438
G | 21 | 100 | 15.2778 |  | 4.2438
F | 20 | 200 | 19.4444 |  | 5.4012
F | 19 | 400 | 19.4444 |  | 5.4012
F | 18 | 400 | 19.4444 |  | 5.4012
F | 17 | 200 | 15.2778 |  | 4.2438
F | 16 | 50 | 11.1111 |  | 3.0864
A | 1 | 50 | 11.1111 |  | 3.0864
A | 2 | 50 | 11.1111 |  | 3.0864
A | 3 | 50 | 11.1111 |  | 3.0864
B | 4 | 50 | 11.1111 |  | 3.0864
B | 5 | 50 | 11.1111 |  | 3.0864
B | 6 | 50 | 11.1111 |  | 3.0864
C | 7 | 75 | 11.1111 |  | 3.0864
C | 8 | 75 | 11.1111 |  | 3.0864
C | 9 | 75 | 11.1111 | SWITCH TO/FROM YARD | 3.0864
T | 77 | 50 | 11.1111 |  | 3.0864