## Sheet1
Section | Block Number | Block Length (m) | Speed Limit (m/s) | Infrastructure | #VALUE!
Z | 151 | 50 | 27.7778 | YARD BLOCK | 7.716
J | 62 | 50 | 16.6667 | SWITCH FROM YARD | 4.6296
K | 63 | 100 | 19.4444 |  | 5.4012
K | 64 | 100 | 19.4444 |  | 5.4012
K | 65 | 200 | 19.4444 | STATION; GLENBURY | 5.4012
K | 66 | 200 | 19.4444 |  | 5.4012
K | 67 | 100 | 19.4444 |  | 5.4012
K | 68 | 100 | 19.4444 |  | 5.4012
L | 69 | 100 | 16.6667 |  | 4.6296
L | 70 | 100 | 16.6667 |  | 4.6296
L | 71 | 100 | 16.6667 |  | 4.6296
L | 72 | 100 | 16.6667 |  | 4.6296
L | 73 | 100 | 16.6667 | STATION; DORMONT | 4.6296
M | 74 | 100 | 16.6667 |  | 4.6296
M | 75 | 100 | 16.6667 |  | 4.6296
M | 76 | 100 | 16.6667 | SWITCH | 4.6296
N | 77 | 300 | 19.4444 | STATION; MT LEBANON | 5.4012
N | 78 | 300 | 19.4444 |  | 5.4012
N | 79 | 300 | 19.4444 |  | 5.4012
N | 80 | 300 | 19.4444 |  | 5.4012
N | 81 | 300 | 19.4444 |  | 5.4012
N | 82 | 300 | 19.4444 |  | 5.4012
N | 83 | 300 | 19.4444 |  | 5.4012
N | 84 | 300 | 19.4444 |  | 5.4012
N | 85 | 300 | 19.4444 |  | 5.4012
O | 86 | 100 | 15.2778 | SWITCH | 4.2438
O | 87 | 86.6 | 15.2778 |  | 4.2438
O | 88 | 100 | 15.2778 | STATION; POPLAR | 4.2438
P | 89 | 75 | 15.2778 |  | 4.2438
P | 90 | 75 | 15.2778 |  | 4.2438
P | 91 | 75 | 15.2778 |  | 4.2438
P | 92 | 75 | 15.2778 |  | 4.2438
P | 93 | 75 | 15.2778 |  | 4.2438
P | 94 | 75 | 15.2778 |  | 4.2438
P | 95 | 75 | 15.2778 |  | 4.2438
P | 96 | 75 | 15.2778 | STATION; CASTLE SHANNON | 4.2438
P | 97 | 75 | 15.2778 |  | 4.2438
Q | 98 | 75 | 15.2778 |  | 4.2438
Q | 99 | 75 | 15.2778 |  | 4.2438
Q | 100 | 75 | 15.2778 |  | 4.2438
N | 85 | 300 | 19.4444 |  | 5.4012
N | 84 | 300 | 19.4444 |  | 5.4012
N | 83 | 300 | 19.4444 |  | 5.4012
N | 82 | 300 | 19.4444 |  | 5.4012
N | 81 | 300 | 19.4444 |  | 5.4012
N | 80 | 300 | 19.4444 |  | 5.4012
N | 79 | 300 | 19.4444 |  | 5.4012
N | 78 | 300 | 19.4444 |  | 5.4012
N | 77 | 300 | 19.4444 |  | 5.4012
R | 101 | 15 | 15.2778 |  | 4.2438
S | 102 | 100 | 16.6667 |  | 4.6296
S | 103 | 100 | 16.6667 |  | 4.6296
S | 104 | 80 | 16.6667 |  | 4.6296
T | 105 | 100 | 16.6667 | STATION; DORMONT | 4.6296
T | 106 | 100 | 16.6667 |  | 4.6296
T | 107 | 90 | 16.6667 |  | 4.6296
T | 108 | 100 | 16.6667 |  | 4.6296
T | 109 | 100 | 16.6667 |  | 4.6296
U | 110 | 100 | 19.4444 |  | 5.4012
U | 111 | 100 | 19.4444 |  | 5.4012
U | 112 | 100 | 19.4444 |  | 5.4012
U | 113 | 100 | 19.4444 |  | 5.4012
U | 114 | 100 | 19.4444 | STATION; GLENBURY | 5.4012
U | 115 | 100 | 19.4444 |  | 5.4012
U | 116 | 100 | 19.4444 |  | 5.4012
V | 117 | 50 | 16.6667 |  | 4.6296
V | 118 | 50 | 16.6667 |  | 4.6296
V | 119 | 40 | 16.6667 |  | 4.6296
V | 120 | 50 | 16.6667 |  | 4.6296
V | 121 | 50 | 16.6667 |  | 4.6296
W | 122 | 50 | 19.4444 | UNDERGROUND | 5.4012
W | 123 | 50 | 19.4444 | STATION; OVERBROOK; UNDERGROUND | 5.4012
W | 124 | 50 | 19.4444 | UNDERGROUND | 5.4012
W | 125 | 50 | 19.4444 | UNDERGROUND | 5.4012
W | 126 | 50 | 19.4444 | UNDERGROUND | 5.4012
W | 127 | 50 | 19.4444 | UNDERGROUND | 5.4012
W | 128 | 50 | 19.4444 | UNDERGROUND | 5.4012
W | 129 | 50 | 19.4444 | UNDERGROUND | 5.4012
W | 130 | 50 | 19.4444 | UNDERGROUND | 5.4012
W | 131 | 50 | 19.4444 | UNDERGROUND | 5.4012
W | 132 | 50 | 19.4444 | STATION; INGLEWOOD; UNDERGROUND | 5.4012
W | 133 | 50 | 19.4444 | UNDERGROUND | 5.4012
W | 134 | 50 | 19.4444 | UNDERGROUND | 5.4012
W | 135 | 50 | 19.4444 | UNDERGROUND | 5.4012
W | 136 | 50 | 19.4444 | UNDERGROUND | 5.4012
W | 137 | 50 | 19.4444 | UNDERGROUND | 5.4012
W | 138 | 50 | 19.4444 | UNDERGROUND | 5.4012
W | 139 | 50 | 19.4444 | UNDERGROUND | 5.4012
W | 140 | 50 | 19.4444 | UNDERGROUND | 5.4012
W | 141 | 50 | 19.4444 | STATION; CENTRAL; UNDERGROUND | 5.4012
W | 142 | 50 | 19.4444 | UNDERGROUND | 5.4012
W | 143 | 50 | 19.4444 | UNDERGROUND | 5.4012
X | 144 | 50 | 19.4444 |  | 5.4012
X | 145 | 50 | 19.4444 |  | 5.4012
X | 146 | 50 | 19.4444 |  | 5.4012
Y | 147 | 50 | 19.4444 |  | 5.4012
Y | 148 | 184 | 19.4444 |  | 5.4012
Y | 149 | 40 | 19.4444 |  | 5.4012
Z | 150 | 35 | 19.4444 |  | 5.4012
F | 28 | 50 | 19.4444 |  | 5.4012
F | 27 | 50 | 19.4444 |  | 5.4012
F | 26 | 100 | 19.4444 |  | 5.4012
F | 25 | 200 | 19.4444 |  | 5.4012
F | 24 | 300 | 19.4444 |  | 5.4012
F | 23 | 300 | 19.4444 |  | 5.4012
F | 22 | 300 | 19.4444 | STATION; WHITED | 5.4012
F | 21 | 300 | 19.4444 |  | 5.4012
E | 20 | 150 | 16.6667 |  | 4.6296
E | 19 | 150 | 16.6667 |  | 4.6296
E | 18 | 150 | 16.6667 |  | 4.6296
E | 17 | 150 | 16.6667 |  | 4.6296
D | 16 | 150 | 19.4444 | STATION; MONKEYWAY | 5.4012
D | 15 | 150 | 19.4444 |  | 5.4012
D | 14 | 150 | 19.4444 |  | 5.4012
D | 13 | 150 | 19.4444 |  | 5.4012
C | 12 | 100 | 15.2778 | SWITCH | 4.2438
C | 11 | 100 | 15.2778 |  | 4.2438
C | 10 | 100 | 15.2778 |  | 4.2438
C | 9 | 100 | 15.2778 | STATION; EDGEBROOK | 4.2438
C | 8 | 100 | 15.2778 |  | 4.2438
C | 7 | 100 | 15.2778 |  | 4.2438
B | 6 | 100 | 15.2778 |  | 4.2438
B | 5 | 100 | 15.2778 |  | 4.2438
B | 4 | 100 | 15.2778 |  | 4.2438
A | 3 | 100 | 15.2778 |  | 4.2438
A | 2 | 100 | 15.2778 | STATION; PIONEER | 4.2438
A | 1 | 100 | 15.2778 |  | 4.2438
D | 13 | 150 | 19.4444 |  | 5.4012
D | 14 | 150 | 19.4444 |  | 5.4012
D | 15 | 150 | 19.4444 |  | 5.4012
D | 16 | 150 | 19.4444 | STATION; MONKEYWAY | 5.4012
E | 17 | 150 | 16.6667 |  | 4.6296
E | 18 | 150 | 16.6667 |  | 4.6296
E | 19 | 150 | 16.6667 |  | 4.6296
E | 20 | 150 | 16.6667 |  | 4.6296
F | 21 | 300 | 19.4444 |  | 5.4012
F | 22 | 300 | 19.4444 |  | 5.4012
F | 23 | 300 | 19.4444 |  | 5.4012
F | 24 | 300 | 19.4444 |  | 5.4012
F | 25 | 200 | 19.4444 |  | 5.4012
F | 26 | 100 | 19.4444 |  | 5.4012
F | 27 | 50 | 19.4444 |  | 5.4012
F | 28 | 50 | 19.4444 |  | 5.4012
G | 29 | 50 | 19.4444 | SWITCH | 5.4012
G | 30 | 50 | 19.4444 |  | 5.4012
G | 31 | 50 | 19.4444 | STATION; SOUTH BANK | 5.4012
G | 32 | 50 | 19.4444 |  | 5.4012
H | 33 | 50 | 19.4444 |  | 5.4012
H | 34 | 50 | 19.4444 |  | 5.4012
H | 35 | 50 | 19.4444 |  | 5.4012
I | 36 | 50 | 19.4444 | UNDERGROUND | 5.4012
I | 37 | 50 | 19.4444 | UNDERGROUND | 5.4012
I | 38 | 50 | 19.4444 | UNDERGROUND | 5.4012
I | 39 | 50 | 19.4444 | STATION; CENTRAL; UNDERGROUND | 5.4012
I | 40 | 50 | 19.4444 | UNDERGROUND | 5.4012
I | 41 | 50 | 19.4444 | UNDERGROUND | 5.4012
I | 42 | 50 | 19.4444 | UNDERGROUND | 5.4012
I | 43 | 50 | 19.4444 | UNDERGROUND | 5.4012
I | 44 | 50 | 19.4444 | UNDERGROUND | 5.4012
I | 45 | 50 | 19.4444 | UNDERGROUND | 5.4012
I | 46 | 50 | 19.4444 | UNDERGROUND | 5.4012
I | 47 | 50 | 19.4444 | UNDERGROUND | 5.4012
I | 48 | 50 | 19.4444 | STATION; INGLEWOOD; UNDERGROUND | 5.4012
I | 49 | 50 | 19.4444 | UNDERGROUND | 5.4012
I | 50 | 50 | 19.4444 | UNDERGROUND | 5.4012
I | 51 | 50 | 19.4444 | UNDERGROUND | 5.4012
I | 52 | 50 | 19.4444 | UNDERGROUND | 5.4012
I | 53 | 50 | 19.4444 | UNDERGROUND | 5.4012
I | 54 | 50 | 19.4444 | UNDERGROUND | 5.4012
I | 55 | 50 | 19.4444 | UNDERGROUND | 5.4012
I | 56 | 50 | 19.4444 | UNDERGROUND | 5.4012
I | 57 | 50 | 19.4444 | STATION; OVERBROOK; UNDERGROUND | 5.4012
Z | 151 | 50 | 27.7778 | YARD BLOCK | 7.716
J | 58 | 50 | 16.6667 | SWITCH TO YARD | 4.6296
J | 59 | 50 | 16.6667 |  | 4.6296
J | 60 | 50 | 16.6667 |  | 4.6296
J | 61 | 50 | 16.6667 |  | 4.6296